## Calculated
Name | Porosity | tau_x | tau_y | tau_z |  | taux | abs diff % | tauy | abs diff % | tauz | abs diff %
SL47_NMC5_1c5bar_section001.tor | 0.60382 | 1.3513 | 1.3181 | 1.3459 | SL47_NMC5_1c5bar_section001 | 1.3006 | 3.7483 | 1.3014 | 1.2662 | 1.3389 | 0.52751
SL47_NMC5_1c5bar_section002.tor | 0.60058 | 1.3885 | 1.3676 | 1.3002 | SL47_NMC5_1c5bar_section002 | 1.3075 | 5.8357 | 1.3263 | 3.0207 | 1.2894 | 0.83445
SL47_NMC5_1c5bar_section003.tor | 0.61414 | 1.2819 | 1.2975 | 1.3227 | SL47_NMC5_1c5bar_section003 | 1.2828 | 0.066308 | 1.3 | 0.19191 | 1.3156 | 0.53451
SL47_NMC5_1c5bar_section004.tor | 0.6124 | 1.3106 | 1.3045 | 1.326 | SL47_NMC5_1c5bar_section004 | 1.3071 | 0.26706 | 1.3088 | 0.32733 | 1.3209 | 0.38085
SL47_NMC5_1c5bar_section005.tor | 0.64351 | 1.3137 | 1.3074 | 1.2718 | SL47_NMC5_1c5bar_section005 | 1.2708 | 3.2634 | 1.2942 | 1.0097 | 1.2657 | 0.47885
SL47_NMC5_1c5bar_section006.tor | 0.6133 | 1.4297 | 1.3867 | 1.3143 | SL47_NMC5_1c5bar_section006 | 1.3194 | 7.7102 | 1.2874 | 7.1635 | 1.3093 | 0.37512
SL47_NMC5_1c5bar_section007.tor | 0.62475 | 1.3966 | 1.3472 | 1.3103 | SL47_NMC5_1c5bar_section007 | 1.3147 | 5.8641 | 1.2978 | 3.6603 | 1.3056 | 0.35413
SL47_NMC5_1c5bar_section008.tor | 0.56668 | 1.3542 | 1.382 | 1.3367 | SL47_NMC5_1c5bar_section008 | 1.3942 | 2.9531 | 1.3655 | 1.1939 | 1.3242 | 0.93661
SL47_NMC5_1c5bar_section009.tor | 0.61806 | 1.6227 | 1.5978 | 1.3336 | SL47_NMC5_1c5bar_section009 | 1.3092 | 19.3221 | 1.3048 | 18.3388 | 1.3283 | 0.39893
SL47_NMC5_3bar_section001.tor | 0.57274 | 1.4885 | 1.4658 | 1.3821 | SL47_NMC5_3bar_section001 | 1.3569 | 8.8417 | 1.3399 | 8.5839 | 1.3741 | 0.57956
SL47_NMC5_3bar_section002.tor | 0.53396 | 1.6137 | 1.5762 | 1.4238 | SL47_NMC5_3bar_section002 | 1.3789 | 14.5521 | 1.3735 | 12.8623 | 1.4132 | 0.74381
SL47_NMC5_3bar_section003.tor | 0.59406 | 1.6541 | 1.6098 | 1.3562 | SL47_NMC5_3bar_section003 | 1.311 | 20.7435 | 1.3098 | 18.6326 | 1.3503 | 0.43724
SL47_NMC5_3bar_section004.tor | 0.52217 | 1.5909 | 1.6195 | 1.4549 | SL47_NMC5_3bar_section004 | 1.4337 | 9.8804 | 1.382 | 14.6659 | 1.445 | 0.68388
SL47_NMC5_3bar_section005.tor | 0.56126 | 1.403 | 1.3633 | 1.3808 | SL47_NMC5_3bar_section005 | 1.3509 | 3.7136 | 1.3693 | 0.43863 | 1.3733 | 0.53955
SL47_NMC5_3bar_section006.tor | 0.54314 | 1.4754 | 1.4515 | 1.3887 | SL47_NMC5_3bar_section006 | 1.3892 | 5.8393 | 1.35 | 6.9962 | 1.3791 | 0.69632
SL47_NMC5_3bar_section007.tor | 0.55365 | 1.3794 | 1.3862 | 1.4298 | SL47_NMC5_3bar_section007 | 1.4012 | 1.5768 | 1.3487 | 2.7095 | 1.4211 | 0.61056
SL47_NMC5_3bar_section008.tor | 0.52372 | 1.5375 | 1.564 | 1.4323 | SL47_NMC5_3bar_section008 | 1.4439 | 6.0834 | 1.3944 | 10.8453 | 1.4215 | 0.75612
SL47_NMC5_3bar_section009.tor | 0.59486 | 1.3257 | 1.3096 | 1.3619 | SL47_NMC5_3bar_section009 | 1.3404 | 1.1103 | 1.3124 | 0.2138 | 1.3544 | 0.54484
SL47_NMC5_4bar_section001.tor | 0.49147 | 1.2998 | 1.3116 | 1.5225 | SL47_NMC5_4bar_section001 | 1.4323 | 10.1957 | 1.3953 | 6.3806 | 1.5105 | 0.78425
SL47_NMC5_4bar_section002.tor | 0.50013 | 1.3753 | 1.3889 | 1.4969 | SL47_NMC5_4bar_section002 | 1.4113 | 2.6198 | 1.404 | 1.0879 | 1.4809 | 1.0676
SL47_NMC5_4bar_section003.tor | 0.48024 | 1.4103 | 1.3693 | 1.5302 | SL47_NMC5_4bar_section003 | 1.4285 | 1.2855 | 1.4139 | 3.2535 | 1.515 | 0.99397
SL47_NMC5_4bar_section004.tor | 0.46278 | 1.3983 | 1.3984 | 1.5602 | SL47_NMC5_4bar_section004 | 1.4695 | 5.0911 | 1.4562 | 4.1297 | 1.543 | 1.0973
SL47_NMC5_4bar_section005.tor | 0.46369 | 1.4674 | 1.4497 | 1.5908 | SL47_NMC5_4bar_section005 | 1.4639 | 0.23716 | 1.4392 | 0.72154 | 1.5732 | 1.1038
SL47_NMC5_4bar_section006.tor | 0.45803 | 1.3987 | 1.39 | 1.603 | SL47_NMC5_4bar_section006 | 1.4612 | 4.4713 | 1.4496 | 4.2877 | 1.5868 | 1.0081
SL47_NMC5_4bar_section007.tor | 0.4772 | 1.312 | 1.3392 | 1.5395 | SL47_NMC5_4bar_section007 | 1.4692 | 11.9752 | 1.4454 | 7.9311 | 1.5217 | 1.1549
SL47_NMC5_4bar_section008.tor | 0.46299 | 1.4122 | 1.4098 | 1.583 | SL47_NMC5_4bar_section008 | 1.482 | 4.9427 | 1.4613 | 3.6595 | 1.5674 | 0.98485
SL47_NMC5_4bar_section009.tor | 0.48868 | 1.6102 | 1.6145 | 1.5234 | SL47_NMC5_4bar_section009 | 1.4203 | 11.7922 | 1.4269 | 11.6212 | 1.5047 | 1.223
SL47_NMC5_UC_section001.tor | 0.58882 | 1.3722 | 1.3647 | 1.3242 | SL47_NMC5_UC_section001 | 1.3412 | 2.2656 | 1.3411 | 1.7307 | 1.3156 | 0.65095
SL47_NMC5_UC_section002.tor | 0.56146 | 1.5992 | 1.5671 | 1.3698 | SL47_NMC5_UC_section002 | 1.3538 | 15.3478 | 1.3812 | 11.8632 | 1.3577 | 0.88262
SL47_NMC5_UC_section003.tor | 0.61359 | 1.6492 | 1.6413 | 1.3233 | SL47_NMC5_UC_section003 | 1.2977 | 21.3112 | 1.305 | 20.4855 | 1.3162 | 0.53504
SL47_NMC5_UC_section004.tor | 0.57496 | 1.4481 | 1.4085 | 1.3635 | SL47_NMC5_UC_section004 | 1.3659 | 5.6738 | 1.3376 | 5.0302 | 1.3555 | 0.59111
SL47_NMC5_UC_section005.tor | 0.56221 | 1.3871 | 1.3751 | 1.3708 | SL47_NMC5_UC_section005 | 1.3841 | 0.21339 | 1.363 | 0.87778 | 1.3612 | 0.70034
SL47_NMC5_UC_section006.tor | 0.5594 | 1.5623 | 1.5492 | 1.3478 | SL47_NMC5_UC_section006 | 1.3627 | 12.7741 | 1.3739 | 11.3152 | 1.3381 | 0.72412
SL47_NMC5_UC_section007.tor | 0.57127 | 1.6244 | 1.6544 | 1.3529 | SL47_NMC5_UC_section007 | 1.3805 | 15.0096 | 1.3635 | 17.5826 | 1.3428 | 0.75022
SL47_NMC5_UC_section008.tor | 0.58696 | 1.3631 | 1.3734 | 1.3351 | SL47_NMC5_UC_section008 | 1.3407 | 1.6375 | 1.3522 | 1.5451 | 1.3263 | 0.6539
SL47_NMC5_UC_section009.tor | 0.59564 | 1.4664 | 1.4529 | 1.318 | SL47_NMC5_UC_section009 | 1.3508 | 7.8806 | 1.3397 | 7.7939 | 1.3094 | 0.65024
SL48_NMC4_3bar_section001.tor | 0.53424 | 1.3872 | 1.3714 | 1.4332 | SL48_NMC4_3bar_section001 | 1.3768 | 0.7497 | 1.3902 | 1.3679 | 1.4239 | 0.6496
SL48_NMC4_3bar_section002.tor | 0.52804 | 1.604 | 1.6182 | 1.425 | SL48_NMC4_3bar_section002 | 1.3814 | 13.8798 | 1.3993 | 13.5271 | 1.4124 | 0.88771
SL48_NMC4_3bar_section003.tor | 0.55722 | 1.3965 | 1.4048 | 1.4021 | SL48_NMC4_3bar_section003 | 1.351 | 3.2553 | 1.3696 | 2.5043 | 1.3947 | 0.53134
SL48_NMC4_3bar_section004.tor | 0.55365 | 1.358 | 1.3917 | 1.408 | SL48_NMC4_3bar_section004 | 1.3596 | 0.12371 | 1.361 | 2.2074 | 1.3998 | 0.57885
SL48_NMC4_3bar_section005.tor | 0.53892 | 1.3161 | 1.3206 | 1.4 | SL48_NMC4_3bar_section005 | 1.374 | 4.3939 | 1.3849 | 4.8698 | 1.3889 | 0.79215
SL48_NMC4_3bar_section006.tor | 0.53759 | 1.4424 | 1.4285 | 1.4017 | SL48_NMC4_3bar_section006 | 1.3685 | 5.12 | 1.4008 | 1.939 | 1.3919 | 0.69346
SL48_NMC4_3bar_section007.tor | 0.56733 | 1.399 | 1.3884 | 1.3927 | SL48_NMC4_3bar_section007 | 1.3492 | 3.5611 | 1.3506 | 2.7183 | 1.3855 | 0.51626
SL48_NMC4_3bar_section008.tor | 0.51165 | 1.3098 | 1.3099 | 1.4429 | SL48_NMC4_3bar_section008 | 1.4006 | 6.9371 | 1.4229 | 8.6273 | 1.4266 | 1.1331
SL48_NMC4_3bar_section009.tor | 0.53293 | 1.365 | 1.3422 | 1.4366 | SL48_NMC4_3bar_section009 | 1.3963 | 2.2923 | 1.3771 | 2.5957 | 1.4212 | 1.0699
SL48_NMC4_4bar_section001.tor | 0.39427 | 1.4348 | 1.4288 | 1.7594 | SL48_NMC4_4bar_section001 | 1.5939 | 11.0924 | 1.6101 | 12.6858 | 1.7358 | 1.343
SL48_NMC4_4bar_section002.tor | 0.38588 | 1.393 | 1.3871 | 1.782 | SL48_NMC4_4bar_section002 | 1.6206 | 16.336 | 1.6488 | 18.8651 | 1.7489 | 1.8602
SL48_NMC4_4bar_section003.tor | 0.42078 | 1.3521 | 1.3577 | 1.7099 | SL48_NMC4_4bar_section003 | 1.5325 | 13.3443 | 1.5634 | 15.151 | 1.6818 | 1.6428
SL48_NMC4_4bar_section004.tor | 0.41759 | 1.3692 | 1.3386 | 1.722 | SL48_NMC4_4bar_section004 | 1.5462 | 12.9242 | 1.5605 | 16.5752 | 1.7008 | 1.2282
SL48_NMC4_4bar_section005.tor | 0.40252 | 1.4485 | 1.3981 | 1.7738 | SL48_NMC4_4bar_section005 | 1.5912 | 9.8518 | 1.587 | 13.515 | 1.7489 | 1.4049
SL48_NMC4_4bar_section006.tor | 0.41036 | 1.3298 | 1.3237 | 1.7505 | SL48_NMC4_4bar_section006 | 1.5507 | 16.6086 | 1.5358 | 16.0198 | 1.7259 | 1.4042
SL48_NMC4_4bar_section007.tor | 0.41235 | 1.5674 | 1.5415 | 1.7378 | SL48_NMC4_4bar_section007 | 1.6188 | 3.2845 | 1.5787 | 2.4119 | 1.7132 | 1.415
SL48_NMC4_4bar_section008.tor | 0.39112 | 1.3529 | 1.3425 | 1.8018 | SL48_NMC4_4bar_section008 | 1.645 | 21.5953 | 1.6336 | 21.6786 | 1.7737 | 1.5601
SL48_NMC4_4bar_section009.tor | 0.38932 | 1.5612 | 1.5667 | 1.7968 | SL48_NMC4_4bar_section009 | 1.6202 | 3.7779 | 1.6291 | 3.9796 | 1.7684 | 1.5778
SL48_NMC4_UC_section001.tor | 0.57523 | 1.3595 | 1.3447 | 1.3538 | SL48_NMC4_UC_section001 | 1.3565 | 0.21773 | 1.3355 | 0.68415 | 1.3449 | 0.65299
SL48_NMC4_UC_section002.tor | 0.59461 | 1.4861 | 1.4595 | 1.3324 | SL48_NMC4_UC_section002 | 1.3279 | 10.6478 | 1.3196 | 9.5809 | 1.3244 | 0.59668
SL48_NMC4_UC_section003.tor | 0.5511 | 1.5956 | 1.6056 | 1.3744 | SL48_NMC4_UC_section003 | 1.3895 | 12.9221 | 1.3841 | 13.794 | 1.3634 | 0.80253
SL48_NMC4_UC_section004.tor | 0.56154 | 1.614 | 1.5923 | 1.359 | SL48_NMC4_UC_section004 | 1.3817 | 14.3888 | 1.3711 | 13.8891 | 1.3491 | 0.73069
SL48_NMC4_UC_section005.tor | 0.5651 | 1.3721 | 1.4031 | 1.3673 | SL48_NMC4_UC_section005 | 1.3768 | 0.34108 | 1.3592 | 3.1309 | 1.3573 | 0.72846
SL48_NMC4_UC_section006.tor | 0.54919 | 1.439 | 1.3859 | 1.3709 | SL48_NMC4_UC_section006 | 1.3849 | 3.7615 | 1.3964 | 0.75982 | 1.3568 | 1.0227
SL48_NMC4_UC_section007.tor | 0.56227 | 1.3813 | 1.3859 | 1.375 | SL48_NMC4_UC_section007 | 1.3884 | 0.51327 | 1.3881 | 0.15946 | 1.3617 | 0.96508
SL48_NMC4_UC_section008.tor | 0.55003 | 1.3785 | 1.402 | 1.3838 | SL48_NMC4_UC_section008 | 1.4167 | 2.7697 | 1.3831 | 1.3495 | 1.3734 | 0.7537
SL48_NMC4_UC_section009.tor | 0.5832 | 1.5576 | 1.5828 | 1.3411 | SL48_NMC4_UC_section009 | 1.3813 | 11.3236 | 1.3436 | 15.1178 | 1.3313 | 0.73225
SL49_NMC3_4bar_section001.tor | 0.40748 | 1.3916 | 1.3626 | 1.7195 | SL49_NMC3_4bar_section001 | 1.6076 | 15.5198 | 1.5627 | 14.6834 | 1.6927 | 1.5632
SL49_NMC3_4bar_section002.tor | 0.39136 | 1.5729 | 1.5622 | 1.7504 | SL49_NMC3_4bar_section002 | 1.5868 | 0.88435 | 1.6127 | 3.2294 | 1.7172 | 1.899
SL49_NMC3_4bar_section003.tor | 0.41485 | 1.3571 | 1.3637 | 1.6944 | SL49_NMC3_4bar_section003 | 1.5411 | 13.5568 | 1.5687 | 15.0364 | 1.6646 | 1.757
SL49_NMC3_4bar_section004.tor | 0.40355 | 1.6407 | 1.6489 | 1.7575 | SL49_NMC3_4bar_section004 | 1.6101 | 1.8662 | 1.5873 | 3.7382 | 1.7371 | 1.1619
SL49_NMC3_4bar_section005.tor | 0.38763 | 1.4128 | 1.4325 | 1.7353 | SL49_NMC3_4bar_section005 | 1.6361 | 15.8049 | 1.6055 | 12.0782 | 1.7042 | 1.7893
SL49_NMC3_4bar_section006.tor | 0.42751 | 1.3689 | 1.3498 | 1.6459 | SL49_NMC3_4bar_section006 | 1.5479 | 13.0716 | 1.5406 | 14.1368 | 1.6219 | 1.4551
SL49_NMC3_4bar_section007.tor | 0.411 | 1.2941 | 1.3074 | 1.7239 | SL49_NMC3_4bar_section007 | 1.5793 | 22.0337 | 1.5647 | 19.6775 | 1.7081 | 0.91595
SL49_NMC3_4bar_section008.tor | 0.40534 | 1.3215 | 1.2957 | 1.7045 | SL49_NMC3_4bar_section008 | 1.5945 | 20.664 | 1.6009 | 23.5508 | 1.6772 | 1.5976
SL49_NMC3_4bar_section009.tor | 0.42966 | 1.4102 | 1.3533 | 1.6548 | SL49_NMC3_4bar_section009 | 1.5569 | 10.4011 | 1.5553 | 14.9286 | 1.6372 | 1.0666

## FromPaper
Porosity_x | tau_x | Porosity_y | tau_y | Porosity_z | tau_z
0.63559 | 1.2633 | 0.63446 | 1.2681 | 0.63446 | 1.2681
0.61073 | 1.2923 | 0.61073 | 1.3164 | 0.61073 | 1.3164
0.57458 | 1.3502 | 0.58023 | 1.3357 | 0.58023 | 1.3357
0.56215 | 1.3744 | 0.56328 | 1.3986 | 0.56328 | 1.3986
0.54407 | 1.3937 | 0.54294 | 1.3744 | 0.54294 | 1.3744
0.51243 | 1.4758 | 0.51243 | 1.4565 | 0.51243 | 1.4565
0.48531 | 1.4517 | 0.4774 | 1.4565 | 0.4774 | 1.4565
0.47514 | 1.4227 | 0.47966 | 1.6208 | 0.47966 | 1.6208
0.43785 | 1.4758 | 0.43785 | 1.5097 | 0.43785 | 1.5097
0.42203 | 1.5628 | 0.39718 | 1.6401 | 0.39718 | 1.6401